## Sheet1
| Unit | Original Size | Size Down | SCH 40 Pipe | Thinner | Bare-skin | Thick version |  | Chode
Tube OD | in | 2 | 2 | 2.375 | 2 | 2 | 3 | 3 | 3 | 3
Tube Thick | in | 0.125 | 0.125 | 0.154 | 0.065 | 0.49 | 0.125 | 0.065 | 0.125 | 0.065
Tube ID | in | 1.75 | 1.75 | 2.067 | 1.87 | 1.02 | 2.75 | 2.87 | 2.75 | 2.87
Section Lengths
Nosecone | in | 6 | 6 | 6 | 6 | 6 | 6 | 6 | 6 | 6
Avionics | in | 12 | 12 | 12 | 12 | 12 | 12 | 12 | 12 | 12
Pressurant | in | 24 | 18 | 18 | 18 | 18 | 18 | 18
LOX | in | 18 | 16 | 16 | 16 | 16 | 16 | 16
Fuel | in | 12 | 10 | 10 | 10 | 10 | 10 | 10
Engine | in | 9 | 9 | 9 | 9 | 9 | 9 | 9
Total Length | in | 81 | 71 | 71 | 71 | 71 | 71 | 71
Press ρ | g/cm^3 | 0.077 | 0.077
LOX ρ | g/cm^3 | 1.14 | 1.14
Fuel ρ | g/cm^3 | 0.786 | 0.786
Performance
Wet mass (no chamber) | lb | 11.1 | 10.4
Dry mass (no chamber) | lb | 8.73 | 8.01
Estimated chamber mass | lb | 0.5 | 0.5
Liftoff weight | lb | 11.6 | 10.9
Coast weight | lb | 9.23 | 8.51
TWR | ratio | 5 | 5
Liftoff thrust required | lb | 58 | 54.5
"Liftoff" stability (M = 0.3)
CG | in | 48.476 | 4.2796
CP | in | 64.705 | 56.33
Stability | cal | 8.11 | 6.77
Tube cost per inch | $/in | 0.66618 | 0.66618 | 0.39692 | 1.3934 | 1.0589 | 0.57455 | 1.8884 | 0.57455 | 1.8884
Approximate body cost | $ | 53.9606 | 47.2988 | 28.1811 | 98.9316 | 75.1836 | 40.793 | 134.0766 | 0 | 0
Initial Pressure | psi | 1000 | 1000
Depletion Pressure | psi | 444.4444 | 409.0909
[5 empty] | 0.00037509 | Approx volumetric OF ratio
[5 empty] | 0.00062 | 1.6529