## Sheet1
| Unit | Original Size | Size Down | SCH 40 Pipe | Thinner | Bare-skin | Thick version |  | Chode
Tube OD | in | 2 | 2 | 2.375 | 2 | 2 | 3 | 3 | 3 | 3
Tube Thick | in | 0.125 | 0.125 | 0.154 | 0.065 | 0.049 | 0.125 | 0.065 | 0.125 | 0.065
Tube ID | in | 1.75 | 1.75 | 2.067 | 1.87 | 1.902 | 2.75 | 2.87 | 2.75 | 2.87
Section Lengths
Nosecone | in | 6 | 6 | 6 | 6 | 6 | 9 | 9 | 9 | 9
Avionics | in | 12 | 12 | 12 | 12 | 12 | 12 | 12 | 12 | 12
Pressurant | in | 24 | 18 | 18 | 18 | 18 | 18 | 18 | 13 | 13
LOX | in | 18 | 16 | 16 | 16 | 16 | 16 | 16 | 12 | 12
Fuel | in | 12 | 10 | 10 | 10 | 10 | 10 | 10 | 7 | 7
Engine | in | 9 | 9 | 9 | 9 | 9 | 10 | 10 | 10 | 10
Total Length | in | 81 | 71 | 71 | 71 | 71 | 75 | 75 | 63 | 63
Press ρ | g/cm^3 | 0.077 | 0.077 | 0.077 | 0.077 | 0.077 | 0.077 | 0.077 | 0.077 | 0.077
LOX ρ | g/cm^3 | 1.14 | 1.14 | 1.14 | 1.14 | 1.14 | 1.14 | 1.14 | 1.14 | 1.14
Fuel ρ | g/cm^3 | 0.8 | 0.8 | 0.8 | 0.8 | 0.8 | 0.8 | 0.8 | 0.8 | 0.8
Performance
Wet mass (no chamber) | lb | 11.2 | 10.3 | 13.9 | 8.49 | 8.05 | 18.8 | 16.3 | 15.9 | 13.9
Dry mass (no chamber) | lb | 8.73 | 8.01 | 11 | 6.15 | 5.63 | 13.7 | 10.8 | 12.4 | 10.1
Estimated chamber mass | lb | 0.5 | 0.5 | 0.5 | 0.5 | 0.5 | 0.5 | 0.5 | 0.5 | 0.5
Liftoff weight | lb | 11.7 | 10.8 | 14.4 | 8.99 | 8.55 | 19.3 | 16.8 | 16.4 | 14.4
Coast weight | lb | 9.23 | 8.51 | 11.5 | 6.65 | 6.13 | 14.2 | 11.3 | 12.9 | 10.6
TWR | ratio | 5 | 5 | 5 | 5 | 5 | 5 | 5 | 5 | 5
Total Prop Mass | lb | 2.47 | 2.29 | 2.9 | 2.34 | 2.42 | 5.1 | 5.5 | 3.5 | 3.8
| kg | 1.1204 | 1.0387 | 1.3154 | 1.0614 | 1.0977 | 2.3133 | 2.4948 | 1.5876 | 1.7236
Liftoff thrust required | lb | 58.5 | 54 | 72 | 44.95 | 42.75 | 96.5 | 84 | 82 | 72
"Liftoff" stability (M = 0.3)
Stability | cal | 8.11 | 6.77 | 4.61 | 6.19 | 5.633 | 1.75 | 1.6 | 1.22 | 0.967
Tube cost per inch (MWI) | $/in | 0.66618 | 0.66618 | 0.39692 | 1.3934 | 1.0589 | 0.57455 | 1.8884 | 0.57455 | 1.8884
Tube cost per inch (MCM) | $/in
Approximate body cost | $ | 53.9606 | 47.2988 | 28.1811 | 98.9316 | 75.1836 | 43.0911 | 141.6302 | 36.1966 | 118.9694
Initial Pressure | psi | 1000 | 1000 | 1000 | 1000 | 1000 | 1000 | 1000 | 1000 | 1000
Depletion Pressure | psi | 444.4444 | 409.0909 | 409.0909 | 409.0909 | 409.0909 | 409.0909 | 409.0909 | 406.25 | 406.25
Mass fraction lol | ratio | 1.2829 | 1.2859 | 1.2636 | 1.3805 | 1.4298 | 1.3723 | 1.5093 | 1.2823 | 1.3762
ln(mass fraction) | ratio | 0.24915 | 0.25145 | 0.23399 | 0.32244 | 0.35756 | 0.31646 | 0.41162 | 0.24862 | 0.31935
Isp | m/s | 2200 | 2200 | 2200 | 2200 | 2200 | 2200 | 2200 | 2200 | 2200
dv | m/s | 548.1265 | 553.1969 | 514.7858 | 709.3612 | 786.6378 | 696.2143 | 905.5617 | 546.9698 | 702.5775
dv/cost | m s^-1 $^-1 | 10.1579 | 11.6958 | 18.2671 | 7.1702 | 10.4629 | 16.1568 | 6.3938 | 15.1111 | 5.9055
Thin Wall PV Estimation
Hoop stress | psi | 8000 | 8000 | 7711.039 | 15384.6154 | 20408.1633 | 12000 | 23076.9231 | 12000 | 23076.9231
Axial stress | psi | 4000 | 4000 | 3855.5195 | 7692.3077 | 10204.0816 | 6000 | 11538.4615 | 6000 | 11538.4615
Estimate worst compression | N | 100 | 100 | 100 | 100 | 100 | 100 | 100 | 100 | 100
| lb | 22.4809 | 22.4809 | 22.4809 | 22.4809 | 22.4809 | 22.4809 | 22.4809 | 22.4809 | 22.4809
Cross-section | in^2 | 0.73631 | 0.73631 | 1.0745 | 0.39513 | 0.30033 | 1.129 | 0.59934 | 1.129 | 0.59934
axial aero stress | psi | 30.5318 | 30.5318 | 20.9216 | 56.8944 | 74.8532 | 19.912 | 37.5096 | 19.912 | 37.5096
von Mises combined stress | psi | 9798.0541 | 9798.0541 | 9444.1018 | 18842.4006 | 24995.0175 | 14696.9654 | 28263.393 | 14696.9654 | 28263.393 | 0.00037509 | Approx volumetric OF ratio
[11 empty] | 0.00062 | 1.6529
6061-T6 Yeild* | psi | 35000 | 35000 | 35000 | 35000 | 35000 | 35000 | 35000 | 35000 | 35000
FOS on vMises | ratio | 3.5721 | 3.5721 | 3.706 | 1.8575 | 1.4003 | 2.3814 | 1.2384 | 2.3814 | 1.2384 |  |  | 11.5706
* TYPICAL VALUE, CHECK LOT TENSILE TEST CERTIFICATE